## Date by Testing Site
|  |  | Air Temp. | Water Temp. | D.O. | COND. | Fecal Coliform | E. coli | Amount of | Days prior |  | Fecal Coliform
Site | Date | Time | ° C | ° C | mg/L | umho/cm | CFU/100 mL | CFU/100 mL | rain (in) | to sampling | QA/QC | CFU/100 mL
WB1 | 2012-06-18 | 1112 | 26 | 18 | 8.6 | 1422 | 420 | 340 | 0.42 | 1
WB1 | 2013-07-02 | 1302 | 25 | 21.1 |  |  | 800 | 800 | 0.38 | 1
WB2 | 2012-06-18 | 1130 | 24 | 17.9 | 9.3 | 3048 | 88 | 72 | 0.42 | 1
WB2 | 2013-07-02 | 1259 | 24.4 | 19.9 |  |  | 380 | 380 | 0.38 | 1
WB2S1 | 2012-06-18 | 1145 | 24 | 17.2 | n/a | 556 | 48 | 40 | 0.42 | 1
WB2S1 | 2013-07-02 | 1314 | 25.2 | 20 |  |  | 84 | 84 | 0.38 | 1
WB3 | 2012-06-18 | 1205 | 26 | 17.4 | 7.18 | 18340 | 56 | 56 | 0.42 | 1
WB3 | 2013-07-02 | 1250 | 25.5 | 20.1 |  |  | 520 | 520 | 0.38 | 1
WB4O | 2012-06-18 | 1215 | 26 | 21.7 | 12.94 | 35460 | no sample |  | 0.42 | 1
WB4O | 2013-07-02 | 1236 |  |  |  |  | 1260 | 800 | 0.38 | 1
WB4O | 2013-07-15 | 1400 |  |  |  |  | 70 | 30 | 1.04 | 5* | replicate | 40
MH1O | 2012-06-18 | 1255 | 25 | 18.4 | 4.6 | 11660 | 1200 | 180 | 0.42 | 1
MH1O | 2013-07-02 |  | 24 | 22 |  |  | 272 | 180 | 0.38 | 1
MH2O | 2012-06-18 | 1305 | no sample | [5 empty] | 0.42 | 1
MH2O | 2013-07-02 |  | 24 | 21 |  |  | 1040 | 1040 | 0.38 | 1
MH2O | 2013-07-15 | 1300 |  |  |  |  | 410 | 20 | 1.04 | 5*
MR4 | 2012-06-18 | 1500 | 24 |  |  | 778 | 540 | 480 | 0.42 | 1
MR4 | 2013-07-02 | 1157 | 26.6 |  |  |  | 450 | 410 | 0.38 | 1
MR4 | 2013-07-15 | 1200 |  |  |  |  | 400 | 110 | 1.04 | 5*
MR@4 | 2013-07-02 | 1159 | 26.6 | 22 |  |  | 5500 | 5000 | 0.38 | 1
MR@4 | 2013-07-15 | 1200 |  |  |  |  | 720 | 630 | 1.04 | 5*
MR4pipe | 2012-06-18 | 1450 | 24 | 20.1 | 8.2 | 726 | 0 | 0 | 0.42 | 1
MR5 | 2012-06-18 | 1515 |  |  |  | 700 | 5000 | 4000 | 0.42 | 1
MR5 | 2013-07-02 | 1142 |  |  |  |  | 60000 | 54000 | 0.38 | 1
MR5 | 2013-07-15 | 1130 |  |  |  |  | Inconclusive too much grease |  | 1.04 | 5*
MR4S1 | 2013-07-15 | 1215 |  | 24.7 |  | 810000 | 70 | 0 | 1.04 | 5*
MR*St.Pl. Bridge | 2013-07-15 | 1230 |  |  |  |  | 1200 | 700 | 1.04 | 5*
BSB01 Foot Bridge | 2013-07-18 | 1052 | 35 |  |  | 1000 | 1340 | 1160 | 0.01 | 4
BSB01 Foot Bridge | 2013-07-22 | 1242 |  |  |  | 37500 | 2900 | 2900 | 0.12 | 0
BSB01 Foot Bridge | 2013-07-30 | 1220 |  |  |  | 1000 | 550 | 300 | 0.01 | 2
BSB01 | 2013-07-18 | 1105 | 35 | 15.6 |  | 840 | 1600 | 1560 | 0.01 | 4
BSB01 | 2013-07-22 | 1243 |  |  |  | 39140 | 160 | 140 | 0.12 | 0
BSB01 | 2013-07-30 | 1210 |  |  |  | 200 | 1340 | 1000 | 0.01 | 2
BSB@SH | 2013-07-18 | 1119 | 35 | 24.7 |  | 728.5 | 1160 | 1120 | 0.01 | 4
BSB@SH | 2013-07-22 | 1200 |  |  |  | 777.5 | 2600 | 2360 | 0.12 | 0
BSB@Border | 2013-07-18 | 1400 | 35 | 24.7 |  | 736 | 18000 | 18000 | 0.01 | 4
BSB@Border | 2013-07-22 | 1230 |  |  |  | 800 | 4000 | 4000 | 0.12 | 0
BSB@Border | 2013-07-30 | 1424 |  | 21 |  | 350 | 1060 | 720 | 0.01 | 2
BSB@Parkway | 2013-07-22 | 1304 |  |  |  | 1190 | 2000 | 1940 | 0.12 | 0
BSB@Parkway | 2013-07-30 | 1200 |  | 20.9 |  | 723 | 620 | 500 | 0.01 | 2
GC@Barry | 2013-07-18 | 1215 | 35 | 28.2 |  | 34760 | 144 | 144 | 0.01 | 4
OC@Barry | 2013-07-18 | 1228 | 35 | 30.4 |  | 35060 | 196 | 188 | 0.01 | 4
OC@Barry | 2013-07-22 | 1335 |  |  |  | 40090 | 140 | 124 | 0.12 | 0
SHB | 2013-07-18 | 1300 | 35 | 31.5 |  | 35700 | 19000 | 15000 | 0.01 | 4
SHB | 2013-07-22 | 1345 |  |  |  | 40060 | 600 | 440 | 0.12 | 0
SHB | 2013-07-30 | 1230 |  | No Sample Taken |  | No Sample Taken |  |  | 0.01 | 2
SHB01 | 2013-07-30 | 1230 |  |  |  | 290 | 80 | 10 | 0.01 | 2
SHB02A | 2013-07-30 | 1245 |  |  |  |  | 700000 | 480000 | 0.01 | 2
SHB02B | 2013-07-30 | 1245 |  |  |  |  | 550000 | 340000 | 0.01 | 2
OCH955 | 2013-07-18 | 1310 | 35 |  |  | 700 | 380 | 380 | 0.01 | 4
OCH955 | 2013-07-22 | 1430 |  |  |  | 990 | 216 | 212 | 0.12 | 0
OC901 | 2013-07-18 | 1325 | 35 |  |  | 14000 | 1240 | 1080 | 0.01 | 4
KEY
Red = severest hotspot, problem reportedly fixed
Orange = hotspot, requires further investigation
Yellow = elevated bacterial levels, further testing recommended

## Data by Testing Date
|  |  | Air Temp. | Water Temp. | D.O. | COND. | Fecal Coliform. | E. coli
Site | Date | Time | ° C | ° C | mg/L | umho/cm | CFU/100 mL | CFU/100 mL
WB1 | 2012-06-18 | 1112 | 26 | 18 | 8.6 | 1422 | 420 | 340
WB2 | 2012-06-18 | 1130 | 24 | 17.9 | 9.3 | 3048 | 88 | 72
WB2S1 | 2012-06-18 | 1145 | 24 | 17.2 | n/a | 556 | 48 | 40
WB3 | 2012-06-18 | 1205 | 26 | 17.4 | 7.18 | 18340 | 56 | 56
WB4 | 2012-06-18 | 1215 | 26 | 21.7 | 12.94 | 35460 | no sample
MH1O | 2012-06-18 | 1255 | 25 | 18.4 | 4.6 | 11660 | 1200 | 180
MH2O | 2012-06-18 | 1305 | no sample
MR4pipe | 2012-06-18 | 1450 | 24 | 20.1 | 8.2 | 726 | 0 | 0
MR4 | 2012-06-18 | 1500 | 24 |  |  | 778 | 540 | 480
MR5 | 2012-06-18 | 1515 |  |  |  | 700 | 5000 | 4000
WB1 | 2013-07-02 | 1302 | 25 | 21.1 |  |  | 800 | 800
WB2 | 2013-07-02 | 1259 | 24.4 | 19.9 |  |  | 380 | 380
WB2S1 | 2013-07-02 | 1314 | 25.2 | 20 |  |  | 84 | 84
WB3 | 2013-07-02 | 1250 | 25.5 | 20.1 |  |  | 520 | 520
WB4 | 2013-07-02 | 1236 |  |  |  |  | 1260 | 800
MH1O | 2013-07-02 |  | 24 | 22 |  |  | 272 | 180
MH2O | 2013-07-02 |  | 24 | 21 |  |  | 1040 | 1040
MR4 | 2013-07-02 | 1157 | 26.6 |  |  |  | 450 | 410
MR@4 | 2013-07-02 | 1159 | 26.6 | 22 |  |  | 5500 | 5000
MR5 | 2013-07-02 | 1142 |  |  |  |  | 60000 | 54000
WB4O | 2013-07-15 | 1400 |  |  |  |  | 70 | 30
MH20 | 2013-07-15 | 1300 |  |  |  |  | 410 | 20
MR4 | 2013-07-15 | 1200 |  |  |  |  | 400 | 110
MR4S1 | 2013-07-15 | 1215 |  | 24.7 |  | 810000 | 70 | 0
MR*St.Pl. Bridge | 2013-07-15 | 1230 |  |  |  |  | 1200 | 700
MR@4 | 2013-07-15 | 1200 |  |  |  |  | 720 | 630
MR5 | 2013-07-15 | 1130 |  |  |  |  | Inconclusive too much grease
BSB01 Foot Bridge | 2013-07-18 | 1052 | 35 |  |  | 1000 | 1340 | 1160
BSB01 | 2013-07-18 | 1105 | 35 | 15.6 |  | 840 | 1600 | 1560
BSB@SH | 2013-07-18 | 1119 | 35 | 24.7 |  | 728.5 | 1160 | 1120
GC@Barry | 2013-07-18 | 1215 | 35 | 28.2 |  | 34760 | 144 | 144
OC@Barry | 2013-07-18 | 1228 | 35 | 30.4 |  | 35060 | 196 | 188
SH B | 2013-07-18 | 1300 | 35 | 31.5 |  | 35700 | 19000 | 15000
OCH955 | 2013-07-18 | 1310 | 35 |  |  | 700 | 380 | 380
OC901 | 2013-07-18 | 1325 | 35 |  |  | 14000 | 1240 | 1080
BSB@Border | 2013-07-18 | 1400 | 35 | 24.7 |  | 736 | 18000 | 18000
BSB01 Foot Bridge | 2013-07-22 | 1242 |  |  |  | 37500 | 2900 | 2900
BSB01 | 2013-07-22 | 1243 |  |  |  | 39140 | 160 | 140
BSB@SH | 2013-07-22 | 1200 |  |  |  | 777.5 | 2600 | 2360
BSB@Parkway | 2013-07-22 | 1304 |  |  |  | 1190 | 2000 | 1940
OC@Barry | 2013-07-22 | 1335 |  |  |  | 40090 | 140 | 124
SH B | 2013-07-22 | 1345 |  |  |  | 40060 | 600 | 440
OCH955 | 2013-07-22 | 1430 |  |  |  | 990 | 216 | 212
BSB@Boder | 2013-07-22 | 1230 |  |  |  | 800 | 4000 | 4000
BSB@Parkway | 2013-07-30 | 1200 |  | 20.9 |  | 723 | 620 | 500
BSB01 | 2013-07-30 | 1210 |  |  |  | 200 | 1340 | 1000
BSB01 Foot Bridge | 2013-07-30 | 1220 |  |  |  | 1000 | 550 | 300
SHB | 2013-07-30 | 1230 |  | No Sample Taken |  | No Sample Taken
SHB01 | 2013-07-30 | 1230 |  |  |  | 290 | 80 | 10
SHB02A | 2013-07-30 | 1245 |  |  |  |  | 700000 | 480000
SHB02B | 2013-07-30 | 1245 |  |  |  |  | 550000 | 340000
BSB@Border | 2013-07-30 | 1424 |  | 21 |  | 350 | 1060 | 720

## Add'l Tables
E. coli | Mamaroneck Harbor West and East Basin
Dates
Sites | 2012-06-18 | 2013-07-02 | 2013-07-15 | Geomean
WB1 | 340 | 800 | low flow, no sample | 521.5362
WB2 | 72 | 380 |  | 165.4086
WB2S1 | 40 | 84 |  | 57.9655
WB3 | 56 | 520 |  | 170.6458
WB4 | no sample | 800 | 30 | 154.9193
WB40 |  |  | 40
MH1O | 180 | 180 |  | 180
MH2O | no sample | 1040
Rainfall (inches) | 0.42 | 0.38 | 1.04
days prior | 1 | 1 | 5*
E. coli | Mamaroneck River
Dates
Sites | 2012-06-18 | 2013-07-02 | 2013-07-15 | Geomean
MR4 | 1 | 410 | 110 | 35.5953
MR4S1 |  |  | 0
MR*St.Pl. Bridge |  |  | 700 | 700
MR@4 | 480 | 5000 | 630 | 1147.7587
MR5 | 4000 | 54000 | inconclusive, too much grease | 14696.9385
Rainfall (inches) | 0.42 | 0.38 | 1.04
days prior | 1 | 1 | 5*
E. coli | Beaver Swamp Brook & Otter Creek and Shore Acres
Dates
Sites | 2013-07-18 | 2013-07-22 | 2013-07-30 | Geomean
BSB@Border | 18000 | 4000 | 720 | 3728.679
BSB@SH | 1120 | 2360 |  | 1625.7921
BSB@Parkway |  | 1940 | 500 | 984.8858
BSB01 Foot Bridge | 1160 | 2900 | 300 | 1003.0573
BSB01 | 1560 | 140 | 1000 | 602.214
SHB | 15000 | 440 |  | 2569.0465
SHB01 |  |  | 10
SHB02A |  |  | 480000
SHB02B |  |  | 340000
GC@Barry | 144
OC@Barry | 188 | 124 |  | 152.6827
OCH955 | 380 | 212 |  | 283.8309
OC901 | 1080
Rainfall (inches) | 0.01 | 0.12 | 0.01
days prior | 4 | 0 | 2
Conductivity | 2012-06-18 | 2013-07-02 | 2013-07-15
WB1 | 1422
WB2 | 3048
WB2S1 | 556
WB3 | 18340
WB4 | 35460
MH1O | 11660
MH2O
MR4pipe | 726
MR4 | 778
MR4S1 |  |  | 810000
MR*St.Pl. Bridge
MR@4
MR5 | 700